## Sheet1
Data
| Configuration | High-wing
| Passengers | 3
| Crew | 1 |  | Por FAR 23 esta certificado que solo vaya un piloto
| Range [km] | 1500
| Service ceiling [ft] | 18000
| m [kg] | 3000
| V_cruise [knots] | 220
| L/D | 8
| Requirements | FAR 23
1-Fuselage configuration
To minimize weight and drag, a single fuselage
with a single-deck configuration is selected. The following items must be accommodated
by the fuselage:
– Passengers (cabin)
– Pilot (cabin)
– Passengers’ baggage
– Fuel
– Wing spar
– Measurement and control systems
– Mechanical, electrical systems
– Landing gear.
3- Instrument panel proposal
Usando G1000
Panel principal incluye
| PFD (Primary Flight Display) |  |  |  | MFD (Multi-Function Display) |  |  |  |  | Controles físicos adicionales:
| Horizonte artificial (attitude) |  |  |  | Mapa en movimiento con navegación GPS |  |  |  |  | Interruptores de flaps, luces, bomba de combustible
| Indicador de rumbo (HSI) |  |  |  | Información de tráfico (si equipado) |  |  |  |  | Circuit breakers
| Velocidad (airspeed tape) |  |  |  | Datos meteorológicos (si equipado con XM o ADS-B) |  |  |  |  | Throttle, mixture
| Altímetro (altitude tape) |  |  |  | Indicadores de motor: |  |  |  |  | Transpondedor (integrado o remoto)
| Velocidad vertical (VSI) |  |  |  |  | RPM |  |  |  | Audio panel / radios COM/NAV
| Indicador de viraje / deslizamiento |  |  |  |  | Temperatura de aceite y presión
| Indicadores de navegación (VOR/GPS) |  |  |  |  | Temperatura de culata (CHT)
| Datos del piloto automático (si está instalado) |  |  |  |  | EGT (gases de escape)
Niveles de combustible y voltaje
2 y 4 -Cabin and cockpit design
| Passenger Cabin Configuration |  | Asumidos tabla 7,4 Mohammad
| WS [m] | 0.42
| PS [cm] | 0.65
| Headroom [m] | 1.25
| WA [m] | 0.4
| Seatback angle [deg] | 12
| Passenger weight [kg] | 82 | Esto no lo usamos
| Passenger baggage [kg] | 10
| Minimum aisle width [in] | 15
| Tw [m] | 0.02 | Según mohamad para GA
| ns | 4
| na | 1
| Wc [m] cabina | 2.08
| ηri | 2
| Lc [m] | 1.3
| LCP [m] | 1.2 | Asumido de GA, se hizo un promedio entre el largo del panel de instru hasta silla piloto
| LN [m] | 1.272 | Asumido de motores de GA, son lycoming O360 u O320 u IO360
| LR [m] | 3 | que tienen un largo aprox de un metro y decimos que el otro 0,3 es para espacio
| Lf [m] | 6.772 | de cableado, etc…
| Df [m] | 2.12 |  | Vbottom | 2.2087 | Asumiendo que en la parte de abajo del fuselaje solo
| ϑfc [deg] | 2.54 | 3 | Vreq | 0.43732 | llevamos el combustible
| Aequivalent | 3.5299 | 4.2 | Vextra | 1.7713 |  | Vcone es el vol extra que se tiene
| hf | 1.3897 | 1.4 | LR | 2.815
| αcone [rad] | 0.31673
| αcone [deg] | 18.1473
| αus [rad] | 0.33964
| αus [deg] | 19.46
Diseño silla piloto
Lateral view
top view
5- Luggage storage compartment design
| nt | 4 | [6 empty] | Bag Dimension |  | Cargo Dimension |  | Una maleta encima de la otra
| Vb [cm3] | 64000 | 120 | [5 empty] | Wb(m) | 0.3 | H(m) | 1.1
| Vb [m3] | 0.064 | [6 empty] | Hb(m) | 0.55 | W(m) | 0.3
| Vc [m3] | 0.256 |  | Medidas equipaje 55*30*35cm |  |  |  |  | Tb(m) | 0.35 | T(m) | 0.77576
Llevando un peso maximo de 10kg
por maleta
6-Doors (Passangers,pilot and cargo)
Teo pone las medidas cuando lo haga en el CAD
Fuel tank allocation
| ρf [kg/m3] | 730
| C [lb/hp/h] | 0.5
| C [1/s] | 8.33e-07
| mTO [kg] | 3000
| L/D | 8
| R [km] | 1500
| R[m] | 1500000
| ηp | 0.8
| mf [kg] | 638.4894
| Vftotal [m3] | 0.87464
| Vf, fusealge [m3] | 0.43732 |  |  | 0.331
| Vf,each wing [m3] | 0.21866
30
55

## Sheet2
Passenger Cabin Configuration
WS [m] | 0.42
PS [m] | 0.65
Headroom [m] | 1.25
WA [m] | 0.4
Seatback angle [deg] | 12