## V-n SL
CESSNA CITATION XLS+ | MIDTERM 2 | [14 empty] | VB | 56 | VC | 56 | VD | 28
|  |  | FAR 25 |  | 25.0568
|  |  | MANEUVER | [9 empty] | GUST
Masa (lb) | 20200 |  | V eq. m/s | V eq. KEAS | Mach (Ve/Cse) | q dynamic pressure (lb/ft^2) | Clmax_m/Clmax_0 | Cl max_m | Cl max_m (-) | positive load factor n+ with flaps | positive load factor n | negative load factor | Cl alpha_m/cl alpha 0 | Cl alpha_m | μ | Kg | positive gust load factor VB | negative gust load factor VB | positive gust load factor Vc | negative gust load factor Vc | positive gust load factor Vd | negative gust load factor Vd
h (ft) | sea level |  | 0 | 0 | 0 | 0 | 1 | 2.2 | -1.1 | 0 | 0 | 0 | 1 | 5.2659 | 39.7152 | 0.77639 | 1 | 1 | 1 | 1 | 1 | 1
Vc KEAS | 441 |  | 12.5376 | 25 | 0.037794 | 2.1098 | 1 | 2.2 | -1.1 | 0.097692 | 0.08495 | -0.042475 | 1 | 5.2659 | 39.7152 | 0.77639 | 1.2104 | 0.78965 | 1.2104 | 0.78965 | 1.1052 | 0.89482
Vd KEAS | 551.25 |  | 25.0752 | 50 | 0.075588 | 8.4392 | 1 | 2.2 | -1.1 | 0.39077 | 0.3398 | -0.1699 | 1 | 5.2659 | 39.7152 | 0.77639 | 1.4207 | 0.57929 | 1.4207 | 0.57929 | 1.2104 | 0.78965
Cse KEAS (h ft) | 661.48 |  | 43.0152 | 85.7724 | 0.12967 | 24.8345 | 1 | 2.2 | -1.1 | 1.1499 | 0.99994 | -0.49997 | 1 | 5.2659 | 39.7152 | 0.77639 | 1.7217 | 0.2783 | 1.7217 | 0.2783 | 1.3608 | 0.63915
(Clmax)0 at M=0 | 2.2 |  | 56.7278 | 113.1152 | 0.171 | 43.1919 | 1 | 2.2 | -1.1 | 2 | 1.7391 | -0.86955 | 1 | 5.2659 | 39.7152 | 0.77639 | 1.9518 | 0.048234 | 1.9518 | 0.048234 | 1.4759 | 0.52412
Gravity ft/s^2 | 32.174 |  | 60.7844 | 121.2041 | 0.18323 | 49.5901 | 1 | 2.2 | -1.1 | 2.2962 | 1.9967 | -0.99836 | 1 | 5.2659 | 39.7152 | 0.77639 | 2.0198 | -0.019827 | 2.0198 | -0.019827 | 1.5099 | 0.49009
span b (ft) | 55.68 |  | 73.0692 | 145.7 | 0.22026 | 71.6604 | 1 | 2.2 | -1.1 | 3.3182 | 2.8854 | -1.4427 | 1 | 5.2659 | 39.7152 | 0.77639 | 2.2259 | -0.22594 | 2.2259 | -0.22594 | 1.613 | 0.38703
wing area S (ft^2) | 369.7 |  | 85.7042 | 170.7 | 0.25806 | 98.362 | 1 | 2.2 | -1.1 | 4.5546 | 3.9605 | -1.9802 | 1 | 5.2659 | 39.7152 | 0.77639 | 2.4363 | -0.43629 | 2.4363 | -0.43629 | 1.7181 | 0.28185
Wing load W/S (lb/ft^2) | 54.6389 |  | 98.1444 | 195.7 | 0.29585 | 129.2832 | 1 | 2.2 | -1.1 | 5.9863 | 5.2055 | -2.6028 | 1 | 5.2659 | 39.7152 | 0.77639 | 2.6466 | -0.64665 | 2.6466 | -0.64665 | 1.8233 | 0.17668
positive load factor n1 | 2.89 |  | 110.682 | 220.7 | 0.33365 | 164.4239 | 1 | 2.2 | -1.1 | 7.6135 | 6.6204 | -3.3102 | 1 | 5.2659 | 39.7152 | 0.77639 | 2.857 | -0.857 | 2.857 | -0.857 | 1.9285 | 0.071501
negative limit load factor | -1 |  | 123.2197 | 245.7 | 0.37144 | 203.7843 | 1 | 2.2 | -1.1 | 9.436 | 8.2052 | -4.1026 | 1 | 5.2659 | 39.7152 | 0.77639 | 3.0674 | -1.0674 | 3.0674 | -1.0674 | 2.0337 | -0.033676
Aspect ratio | 8.4 |  | 135.7573 | 270.7 | 0.40923 | 247.3642 | 1 | 2.2 | -1.1 | 11.454 | 9.96 | -4.98 | 1 | 5.2659 | 39.7152 | 0.77639 | 3.2777 | -1.2777 | 3.2777 | -1.2777 | 2.1389 | -0.13885
Taper ratio (lambda) | 0.2 |  | 148.2949 | 295.7 | 0.44703 | 295.1637 | 1 | 2.2 | -1.1 | 13.6673 | 11.8846 | -5.9423 | 1 | 5.2659 | 39.7152 | 0.77639 | 3.4881 | -1.4881 | 3.4881 | -1.4881 | 2.244 | -0.24403
aflechamiento (Swept)Λ | 0 |  | 160.8325 | 320.7 | 0.48482 | 347.1828 | 1 | 2.2 | -1.1 | 16.076 | 13.9791 | -6.9895 | 1 | 5.2659 | 39.7152 | 0.77639 | 3.6984 | -1.6984 | 3.6984 | -1.6984 | 2.3492 | -0.34921
Compressibility factor beta | 1 |  | 173.3701 | 345.7 | 0.52262 | 403.4215 | 1 | 2.2 | -1.1 | 18.68 | 16.2435 | -8.1218 | 1 | 5.2659 | 39.7152 | 0.77639 | 3.9088 | -1.9088 | 3.9088 | -1.9088 | 2.4544 | -0.45438
compressible swept parameter Λ_beta | 0 |  | 185.9077 | 370.7 | 0.56041 | 463.8798 | 1 | 2.2 | -1.1 | 21.4795 | 18.6778 | -9.3389 | 1 | 5.2659 | 39.7152 | 0.77639 | 4.1191 | -2.1191 | 4.1191 | -2.1191 | 2.5596 | -0.55956
k factor assume =1 | 1 |  | 198.4453 | 395.7 | 0.5982 | 528.5577 | 1 | 2.2 | -1.1 | 24.4743 | 21.282 | -10.641 | 1 | 5.2659 | 39.7152 | 0.77639 | 4.3295 | -2.3295 | 4.3295 | -2.3295 | 2.6647 | -0.66474
β*AR/K | 8.4 |  | 210.9829 | 420.7 | 0.636 | 597.4552 | 1 | 2.2 | -1.1 | 27.6646 | 24.0561 | -12.0281 | 1 | 5.2659 | 39.7152 | 0.77639 | 4.5398 | -2.5398 | 4.5398 | -2.5398 | 2.7699 | -0.76991
cl alpha w (1/rad) tablas | 4.7872 |  | 221.1635 | 441 | 0.66669 | 656.5042 | 1 | 2.2 | -1.1 | 30.3988 | 26.4337 | -13.2169 | 1 | 5.2659 | 39.7152 | 0.77639 | 4.7106 | -2.7106 | 4.7106 | -2.7106 | 2.8553 | -0.85532
cl alpha aircraft (1/rad) at M=0 | 5.2659 |  | 233.7011 | 466 | 0.70448 | 733.0476 | 1 | 2.2 | -1.1 | 33.943 | 29.5157 | -14.7578 | 1 | 5.2659 | 39.7152 | 0.77639 | 4.921 | -2.921 | 4.921 | -2.921 | 2.9605 | -0.96049
Air density at h ft (slug/ft^3) | 0.00237 |  | 246.2387 | 491 | 0.74227 | 813.8105 | 1 | 2.2 | -1.1 | 37.6827 | 32.7676 | -16.3838 | 1 | 5.2659 | 39.7152 | 0.77639 | 5.1313 | -3.1313 | 5.1313 | -3.1313 | 3.0657 | -1.0657
mean aerodynamic chord (c_bar) (in) | 6.8525 |  | 258.7763 | 516 | 0.78007 | 898.7931 | 1 | 2.2 | -1.1 | 41.6177 | 36.1893 | -18.0947 | 1 | 5.2659 | 39.7152 | 0.77639 | 5.3417 | -3.3417 | 5.3417 | -3.3417 | 3.1708 | -1.1708
negative Cl max (-) M=0 | -1.1 |  | 276.4544 | 551.25 | 0.83336 | 1025.7878 | 1 | 2.2 | -1.1 | 47.4981 | 41.3027 | -20.6513 | 1 | 5.2659 | 39.7152 | 0.77639 | 5.6383 | -1.3261 | 5.6383 | -3.6383 | 3.3191 | -1.3191
Speeds | n+ |  | n-
V stall KEAS | 85.7042 |  | 121.2041
V flaps KEAS | 98.5598
V maneuver (V_A) KEAS | 145.6972 |  | 121.2041
V cruise KEAS | 441
V NE | 496.125
V dive KEAS | 551.25
V_B KEAS
Loads
n2 load factor | 2.1675
proof load | 3.6125
Ultimate load | 4.335
Plot | x | y
positive V stall | 85.7042 | 0
| 85.7042 | 1
negative V stall | 121.2041 | 0
| 121.2041 | -1
Positive load factor related to maneuver speed to cruise speed | 145.6972 | 2.89
| 551.25 | 2.89
negative load factor related to maneuver speed to cruise speed due to is under FAR 25 (more restrictive) | 121.2041 | -1
| 441 | -1
V flaps | 0 | 0
| 98.5598 | 2
V maneuver | 145.6972 | 0
| 145.6972 | 2.89
V cruise | 441 | -1
| 441 | 2.89
V ne | 496.125 | 0
| 496.125 | 0
V dive | 551.25 | 0
| 551.25 | 2.89
Vcruise to Vdive (positive load factors) | 441 | -1
| 551.25 | 0
proof load | 0 | 3.6125
| 551.25 | 3.6125
Ultimate load | 0 | 4.335
| 551.25 | 4.335
Stall+ to Stall- | 85.7042 | 0
| 121.2041 | 0
NIVELADO | 0 | 1
| 551.25 | 1

## V-n CL
CESSNA CITATION XLS+ | MIDTERM 2 | [14 empty] | VB | 35.7724 | VC | 35.7724 | VD | 17.8862
|  |  | FAR 25 |  | 25.0568
|  |  | MANEUVER | [9 empty] | GUST
Masa (lb) | 20200 |  | V eq. m/s | V eq. KEAS | Mach (Ve/Cse) | q dynamic pressure (lb/ft^2) | Clmax_m/Clmax_0 | Cl max_m | Cl max_m (-) | positive load factor n+ with flaps | positive load factor n | negative load factor | Cl alpha_m/cl alpha 0 | Cl alpha_m | μ | Kg | positive gust load factor VB | negative gust load factor VB | positive gust load factor Vc | negative gust load factor Vc | positive gust load factor Vd | negative gust load factor Vd
h (ft) | 31000 |  | 0 | 0 | 0 | 0 | 1 | 2.2 | -1.1 | 0 | 0 | 0 | 1 | 5.2659 | 109.6498 | 0.83943 | 1 | 1 | 1 | 1 | 1 | 1
Vc KEAS | 441 |  | 12.5376 | 25 | 0.070884 | 0.76417 | 1 | 2.2 | -1.1 | 0.035384 | 0.030769 | -0.015384 | 1 | 5.2659 | 109.6498 | 0.83943 | 1.1453 | 0.85472 | 1.1453 | 0.85472 | 1.0726 | 0.92736
Vd KEAS | 551.25 |  | 25.0752 | 50 | 0.14177 | 3.0567 | 1 | 2.2 | -1.1 | 0.14154 | 0.12308 | -0.061538 | 1 | 5.2659 | 109.6498 | 0.83943 | 1.2906 | 0.70944 | 1.2906 | 0.70944 | 1.1453 | 0.85472
Cse KEAS (h ft) | 352.69 |  | 37.6128 | 75 | 0.21265 | 6.8775 | 1 | 2.2 | -1.1 | 0.31846 | 0.27692 | -0.13846 | 1 | 5.2659 | 109.6498 | 0.83943 | 1.4358 | 0.56415 | 1.4358 | 0.56415 | 1.2179 | 0.78208
(Clmax)0 at M=0 | 2.2 |  | 50.1505 | 100 | 0.28354 | 12.2267 | 1 | 2.2 | -1.1 | 0.56615 | 0.4923 | -0.24615 | 1 | 5.2659 | 109.6498 | 0.83943 | 1.5811 | 0.41887 | 1.5811 | 0.41887 | 1.2906 | 0.70944
Gravity ft/s^2 | 32.174 |  | 62.6881 | 125 | 0.35442 | 19.1042 | 1 | 2.2 | -1.1 | 0.8846 | 0.76922 | -0.38461 | 1 | 5.2659 | 109.6498 | 0.83943 | 1.7264 | 0.27359 | 1.7264 | 0.27359 | 1.3632 | 0.63679
span b (ft) | 55.68 |  | 71.4171 | 142.4057 | 0.40377 | 24.795 | 1 | 2.2 | -1.1 | 1.1481 | 0.99836 | -0.49918 | 1 | 5.2659 | 109.6498 | 0.83943 | 1.8276 | 0.17244 | 1.8276 | 0.17244 | 1.4138 | 0.58622
wing area S (ft^2) | 369.7 |  | 94.2533 | 187.941 | 0.53288 | 43.187 | 1 | 2.2 | -1.1 | 1.9997 | 1.7389 | -0.86945 | 1 | 5.2659 | 109.6498 | 0.83943 | 2.0922 | -0.092178 | 2.0922 | -0.092178 | 1.5461 | 0.45391
Wing load W/S (lb/ft^2) | 54.6389 |  | 100.998 | 201.39 | 0.57101 | 49.589 | 1 | 2.2 | -1.1 | 2.2962 | 1.9967 | -0.99834 | 1 | 5.2659 | 109.6498 | 0.83943 | 2.1703 | -0.17033 | 2.1703 | -0.17033 | 1.5852 | 0.41483
positive load factor n1 | 2.89 |  | 112.8385 | 225 | 0.63795 | 61.8977 | 1 | 2.2 | -1.1 | 2.8661 | 2.4923 | -1.2461 | 1 | 5.2659 | 109.6498 | 0.83943 | 2.3075 | -0.30754 | 2.3075 | -0.30754 | 1.6538 | 0.34623
negative limit load factor | -1 |  | 121.4091 | 242.0897 | 0.68641 | 71.6576 | 1 | 2.2 | -1.1 | 3.318 | 2.8852 | -1.4426 | 1 | 5.2659 | 109.6498 | 0.83943 | 2.4069 | -0.40685 | 2.4069 | -0.40685 | 1.7034 | 0.29657
Aspect ratio | 8.4 |  | 137.9137 | 275 | 0.77972 | 92.4645 | 1 | 2.2 | -1.1 | 4.2815 | 3.723 | -1.8615 | 1 | 5.2659 | 109.6498 | 0.83943 | 2.5981 | -0.5981 | 2.5981 | -0.5981 | 1.7991 | 0.20095
Taper ratio (lambda) | 0.2 |  | 150.4514 | 300 | 0.85061 | 110.0404 | 1 | 2.2 | -1.1 | 5.0953 | 4.4307 | -2.2154 | 1 | 5.2659 | 109.6498 | 0.83943 | 2.7434 | -0.74338 | 2.7434 | -0.74338 | 1.8717 | 0.12831
aflechamiento (Swept)Λ | 0 |  | 162.989 | 325 | 0.92149 | 129.1447 | 1 | 2.2 | -1.1 | 5.9799 | 5.1999 | -2.6 | 1 | 5.2659 | 109.6498 | 0.83943 | 2.8887 | -0.88867 | 2.8887 | -0.88867 | 1.9443 | 0.055667
Compressibility factor beta | 1 |  | 175.5266 | 350 | 0.99237 | 149.7773 | 1 | 2.2 | -1.1 | 6.9353 | 6.0307 | -3.0153 | 1 | 5.2659 | 109.6498 | 0.83943 | 3.0339 | -1.0339 | 3.0339 | -1.0339 | 2.017 | -0.016974
compressible swept parameter Λ_beta | 0 |  | 188.0642 | 375 | 1.0633 | 171.9382 | 1 | 2.2 | -1.1 | 7.9614 | 6.923 | -3.4615 | 1 | 5.2659 | 109.6498 | 0.83943 | 3.1792 | -1.1792 | 3.1792 | -1.1792 | 2.0896 | -0.089615
k factor assume =1 | 1 |  | 200.6018 | 400 | 1.1341 | 195.6274 | 1 | 2.2 | -1.1 | 9.0583 | 7.8768 | -3.9384 | 1 | 5.2659 | 109.6498 | 0.83943 | 3.3245 | -1.3245 | 3.3245 | -1.3245 | 2.1623 | -0.16226
β*AR/K | 8.4 |  | 213.1394 | 425 | 1.205 | 220.845 | 1 | 2.2 | -1.1 | 10.226 | 8.8922 | -4.4461 | 1 | 5.2659 | 109.6498 | 0.83943 | 3.4698 | -1.4698 | 3.4698 | -1.4698 | 2.2349 | -0.2349
cl alpha w (1/rad) tablas | 4.7872 |  | 221.1635 | 441 | 1.2504 | 237.7864 | 1 | 2.2 | -1.1 | 11.0105 | 9.5743 | -4.7872 | 1 | 5.2659 | 109.6498 | 0.83943 | 3.5628 | -1.5628 | 3.5628 | -1.5628 | 2.2814 | -0.28139
cl alpha aircraft (1/rad) at M=0 | 5.2659 |  | 233.7011 | 466 | 1.3213 | 265.5104 | 1 | 2.2 | -1.1 | 12.2942 | 10.6906 | -5.3453 | 1 | 5.2659 | 109.6498 | 0.83943 | 3.7081 | -1.7081 | 3.7081 | -1.7081 | 2.354 | -0.35403
Air density at h ft (slug/ft^3) | 0.00085842 |  | 246.2387 | 491 | 1.3922 | 294.7629 | 1 | 2.2 | -1.1 | 13.6487 | 11.8684 | -5.9342 | 1 | 5.2659 | 109.6498 | 0.83943 | 3.8533 | -1.8533 | 3.8533 | -1.8533 | 2.4267 | -0.42667
mean aerodynamic chord (c_bar) (in) | 6.8525 |  | 258.7763 | 516 | 1.463 | 325.5436 | 1 | 2.2 | -1.1 | 15.074 | 13.1078 | -6.5539 | 1 | 5.2659 | 109.6498 | 0.83943 | 3.9986 | -1.9986 | 3.9986 | -1.9986 | 2.4993 | -0.49931
negative Cl max (-) M=0 | -1.1 |  | 276.4544 | 551.25 | 1.563 | 371.5412 | 1 | 2.2 | -1.1 | 17.2038 | 14.9599 | -7.4799 | 1 | 5.2659 | 109.6498 | 0.83943 | 4.2035 | -0.60655 | 4.2035 | -2.2035 | 2.6017 | -0.60173
Speeds | n+ |  | n-
V stall KEAS | 142.4057 |  | 201.3921
V flaps KEAS | 163.7666
V maneuver (V_A) KEAS | 242.0897 |  | 201.3921
V cruise KEAS | 441
V NE | 496.125
V dive KEAS | 551.25
V_B KEAS
Loads
n2 load factor | 2.1675
proof load | 3.6125
Ultimate load | 4.335
Plot | x | y
positive V stall | 142.4057 | 0
| 142.4057 | 1
negative V stall | 201.3921 | 0
| 201.3921 | -1
Positive load factor related to maneuver speed to cruise speed | 242.0897 | 2.89
| 551.25 | 2.89
negative load factor related to maneuver speed to cruise speed due to is under FAR 25 (more restrictive) | 201.3921 | -1
| 441 | -1
V flaps | 0 | 0
| 163.7666 | 2
V maneuver | 242.0897 | -1
| 242.0897 | 2.89
V cruise | 441 | -1
| 441 | 2.89
V ne | 496.125 | 0
| 496.125 | 0
V dive | 551.25 | 0
| 551.25 | 2.89
Vcruise to Vdive (positive load factors) | 441 | -1
| 551.25 | 0
proof load | 0 | 3.6125
| 551.25 | 3.6125
Ultimate load | 0 | 4.335
| 551.25 | 4.335
Stall+ to Stall- | 142.4057 | 0
| 201.3921 | 0

## Level Turn
| Unit | Value
φ_max | deg | 69.7559 | RAD | 1.2175
ω_max | deg/s | 20.8504 | RAD/S | 0.36391
R_min | m | 200.7945
360 turn time | s | 17.2658
V eq. KEAS | V eq. m/s | positive load factor n | φ (Deg) | ω (Deg/s) | R (m)
113.1152 | 56.7278 | 1.7391 | 54.8996 | 14.0929 | 230.6309
121.2041 | 60.7844 | 1.9967 | 59.9455 | 15.9757 | 217.9998
145.7 | 73.0692 | 2.8854 | 69.7219 | 20.8124 | 201.157
170.7 | 85.7042 | 3.9605 | 75.3748 | 25.1237 | 195.4521
195.7 | 98.1444 | 5.2055 | 78.9244 | 29.2466 | 192.2707
220.7 | 110.682 | 6.6204 | 81.3124 | 33.2231 | 190.8797
245.7 | 123.2197 | 8.2052 | 82.9998 | 37.1369 | 190.1067
270.7 | 135.7573 | 9.96 | 84.2377 | 41.0145 | 189.6479
295.7 | 148.2949 | 11.8846 | 85.1733 | 44.8702 | 189.3611
320.7 | 160.8325 | 13.9791 | 85.8978 | 48.7118 | 189.1742
345.7 | 173.3701 | 16.2435 | 86.4705 | 52.5441 | 189.0482
370.7 | 185.9077 | 18.6778 | 86.9309 | 56.3701 | 188.9606
395.7 | 198.4453 | 21.282 | 87.3068 | 60.1916 | 188.8982
420.7 | 210.9829 | 24.0561 | 87.6176 | 64.0098 | 188.8528
441 | 221.1635 | 26.4337 | 87.832 | 67.1084 | 188.8248
466 | 233.7011 | 29.5157 | 88.0584 | 70.9228 | 188.798
491 | 246.2387 | 32.7676 | 88.2512 | 74.7358 | 188.7775
516 | 258.7763 | 36.1893 | 88.4166 | 78.5477 | 188.7617
551.25 | 276.4544 | 41.3027 | 88.6126 | 83.921 | 188.7449