## Vn-diagram Example
A318-100 | EXAMPLE 1
|  |  | MANEUVER | [7 empty] | GUST
MTOW (lb) | 130075 |  | V eq. KEAS | Mach (Ve/Cse) | q dynamic pressure (lb/ft^2) | Clmax_m/Clmax_0 | Cl max_m | Cl max_m (-) | positive load factor n+ | negative load factor n- | Cl alpha_m/cl alpha 0 | Cl alpha_m | µ | Kg | positive gust load factor V_B | negative gust load factor V_B | positive gust load factor V_C | negative gust load factor V_C | positive gust load factor V_D | negative gust load factor V_D | Positive load factor n+ with flaps
h (ft) | 4 |  | 0 | 0 | 0 | 1 | 1.36 | 1.36 | 0 | 0 | 1 | 5.594 | 33.557 | 0.75997 | 1 | 1 | 1 | 1
Vc KEAS | 305 |  | 20 | 0.036456 | 1.3514 | 1 | 1.36 | 1.36 | 0.018615 | -0.018615 | 1 | 5.594 | 33.557 | 0.75997 | 1.0574 | 0.94262 | 1.0287 | 0.97131
Vd KEAS | 385 |  | 40 | 0.072913 | 5.4054 | 1 | 1.36 | 1.36 | 0.07446 | -0.07446 | 1 | 5.594 | 33.557 | 0.75997 | 1.1148 | 0.88524 | 1.0574 | 0.94262
Cse KEAS (h ft) | 548.6 |  | 60 | 0.10937 | 12.1622 | 1 | 1.36 | 1.36 | 0.16754 | -0.16754 | 1 | 5.594 | 33.557 | 0.75997 | 1.1721 | 0.82786 | 1.0861 | 0.91393
(Clmax)0 at M=0 | 1.36 |  | 80 | 0.14583 | 21.6216 | 1 | 1.36 | 1.36 | 0.29784 | -0.29784 | 1 | 5.594 | 33.557 | 0.75997 | 1.2295 | 0.77049 | 1.1148 | 0.88524
Gravity ft/s^2 | 32.174 |  | 100 | 0.18228 | 33.7838 | 1 | 1.36 | 1.36 | 0.46538 | -0.46538 | 1 | 5.594 | 33.557 | 0.75997 | 1.2869 | 0.71311 | 1.1434 | 0.85655
span b ft | 111.8766 |  | 120 | 0.21874 | 48.6486 | 1 | 1.36 | 1.36 | 0.67014 | -0.67014 | 1 | 5.594 | 33.557 | 0.75997 | 1.3443 | 0.65573 | 1.1721 | 0.82786
wing area S ft^2 | 1317.5 |  | 146 | 0.26613 | 72.0135 | 1 | 1.36 | 1.36 | 0.992 | -0.992 | 1 | 5.594 | 33.557 | 0.75997 | 1.4189 | 0.58114 | 1.2094 | 0.79057
Wing load W/S (lb/ft^2) | 98.7287 |  | 160 | 0.29165 | 86.4865 | 1 | 1.36 | 1.36 | 1.1914 | -1.1914 | 1 | 5.594 | 33.557 | 0.75997 | 1.459 | 0.54097 | 1.2295 | 0.77049
positive load factor n1 | 2.5 |  | 180 | 0.32811 | 109.4595 | 1 | 1.36 | 1.36 | 1.5078 | -1.5078 | 1 | 5.594 | 33.557 | 0.75997 | 1.5164 | 0.48359 | 1.2582 | 0.7418
negative limit load factor | -1 |  | 200 | 0.36456 | 135.1351 | 1 | 1.36 | 1.36 | 1.8615 | -1.8615 | 1 | 5.594 | 33.557 | 0.75997 | 1.5738 | 0.42621 | 1.2869 | 0.71311
Aspect ratio | 9.5 |  | 220 | 0.40102 | 163.5135 | 1 | 1.36 | 1.36 | 2.2524 | -2.2524 | 1 | 5.594 | 33.557 | 0.75997 | 1.6312 | 0.36883 | 1.3156 | 0.68442
Taper ratio (lambda) | 0.246 |  | 240 | 0.43748 | 194.5946 | 1 | 1.36 | 1.36 | 2.6806 | -2.6806 | 1 | 5.594 | 33.557 | 0.75997 | 1.6885 | 0.31146 | 1.3443 | 0.65573
aflechamiento (Swept)Λ | 25 |  | 260 | 0.47393 | 228.3784 | 1 | 1.36 | 1.36 | 3.1459 | -3.1459 | 1 | 5.594 | 33.557 | 0.75997 | 1.7459 | 0.25408 | 1.373 | 0.62704
Compressibility factor beta |  |  | 280 | 0.51039 | 264.8649 | 1 | 1.36 | 1.36 | 3.6485 | -3.6485 | 1 | 5.594 | 33.557 | 0.75997 | 1.8033 | 0.1967 | 1.4017 | 0.59835
compressible swept parameter Λ_beta |  |  | 300 | 0.54685 | 304.0541 | 1 | 1.36 | 1.36 | 4.1884 | -4.1884 | 1 | 5.594 | 33.557 | 0.75997 | 1.8607 | 0.13932 | 1.4303 | 0.56966
k factor assume = 1 | 1 |  | 320 | 0.5833 | 345.9459 | 1 | 1.36 | 1.36 | 4.7655 | -4.7655 | 1 | 5.594 | 33.557 | 0.75997 | 1.9181 | 0.081942 | 1.459 | 0.54097
β*AR/K | 9.5 |  | 340 | 0.61976 | 390.5405 | 1 | 1.36 | 1.36 | 5.3797 | -5.3797 | 1 | 5.594 | 33.557 | 0.75997 | 1.9754 | 0.024563 | 1.4877 | 0.51228
cl alpha w (1/rad) tablas | 5.0854 |  | 360 | 0.65622 | 437.8378 | 1 | 1.36 | 1.36 | 6.0313 | -6.0313 | 1 | 5.594 | 33.557 | 0.75997 | 2.0328 | -0.032816 | 1.5164 | 0.48359
cl alpha aircraft (1/rad) at M=0 | 5.594 |  | 380 | 0.69267 | 487.8378 | 1 | 1.36 | 1.36 | 6.72 | -6.72 | 1 | 5.594 | 33.557 | 0.75997 | 2.0902 | -0.090194 | 1.5451 | 0.4549
Air density at h ft (slug/ft^3) | 0.002376 |  | 385 | 0.70179 | 500.7601 | 1 | 1.36 | 1.36 | 6.898 | -6.898 | 1 | 5.594 | 33.557 | 0.75997 | 2.1045 | -0.10454 | 1.5523 | 0.44773
mean aerodynamic chord (c_bar) ft | 13.76
negative Cl max (-) M=0 | 1.36
Speeds | n+ |  | n-
V stall KEAS | 146.3409 |  | 146.3409
V flaps KEAS
V maneuver KEAS | 231.3852
V cruise KEAS | 305
V NE
V dive KEAS | 385
V_B
Loads
n2 load factor (75% n1)
proof load 1,25 n1
Ultimate load 1,5 n1
Plot | x | y
positive V stall | 146.3409 | 1
| 146.3409 | 0
negative V stall | 146.3409 | 0
| 146.3409 | -1
Positive load factor related to maneuver speed to dive speed | 231.3852 | 2.5 | 2.38
| 385 | 2.5 | 2.38
negative load factor related to maneuver speed to cruise speed due to is under FAR 25 (more restrictive) | 146.3409 | -1
| 305 | -1
V flaps | 0 | 0
| 0 | 0
V maneuver | 231.3852 | -1
| 231.3852 | 2.5
V cruise | 305 | -1
| 305 | 2.5
V ne | 0 | 0
| 0 | 0
V dive | 385 | 2.5
| 385 | 0
Vcruise to Vdive (positive load factors) | 305 | -1
| 385 | 0
proof load | 0 | 3.125
| 385 | 3.125
Ultimate load | 0 | 3.75
| 385 | 3.75
Peso limita FAR
Pasajeros limita nivel de FAR 23
Suponemos que beta y k valen 1.
Taper ratio es 0,4 pero no hay grafica para eso
Se hace interpolación
lamba | Claw
0,25 | 0,0825
0,4 | x
0,5 | 0,0825
Note on G5: B09S319est: Esto se tomará constante en el parcial
Note on L5: B09S319est: Esto es constante en el parcial
Note on N5: B09S319est: Multiplicar por 32,1 pq la densidad esta en slug y debe estar en lb
Note on P5: B09S319est: Se utiliza la velocidad Vge del far que está en ft/s pero convertida a nudos 56*0,5925
Note on R5: B09S319est: Lo mismo del factor de carga positivo de ráfaga pero Vge es la mitad por estar en picada en esta fila
Note on A9: [Comentario encadenado] Su versión de Excel le permite leer este comentario encadenado; sin embargo, las ediciones que se apliquen se quitarán si el archivo se abre en una versión más reciente de Excel. Más información: https://go.microsoft.com/fwlink/?linkid=870924 Comentario: Esto es velocidad del sonido a esa altitud
Note on D13: B09S319est: Se grafica hasta aquí pq es la Vstall
Note on D16: B09S319est: Aquí debe ser el valor con tal que el valor positivo con flaps de 2
Note on D17: B09S319est: A esta velocidad el factor de carga positivo da 2,5
Note on D22: B09S319est: Velocidad crucero
Note on A25: B09S319est: Suponemos que el avion genera mas sustentación que solo las alas
Note on D26: B09S319est: Vdive o Velocidad maxima de operación