## Vn-diagram Example
AIRCRAFT | EXAMPLE
|  |  | MANEUVER | [7 empty] | GUST
MTOW (lb) | 108000 |  | V eq. KEAS | Mach (Ve/Cse) | q dynamic pressure (lb/ft^2) | Clmax_m/Clmax_0 | Cl max_m | Cl max_m (-) | positive load factor n+ | negative load factor n- | Cl alpha_m/cl alpha 0 | Cl alpha_m | µ | Kg | positive gust load factor V_B | negative gust load factor V_B | positive gust load factor V_C | negative gust load factor V_C | positive gust load factor V_D | negative gust load factor V_D
h (ft) | 10000 |  | 0 | 0 | 0 | 1 | 1.3 | 1.3 | 0 | 0
Vc KEAS | 325 |  | 20 | 0.036456 | 1.3514 | 0.98232 | 1.277 | 1.277 | 0.019174 | 0.019174
Vd KEAS | 400 |  | 40 | 0.072913 | 5.4054 | 0.98505 | 1.2806 | 1.2806 | 0.076911 | 0.076911
Cse KEAS (h ft) | 548.6 |  | 60 | 0.10937 | 12.1622 | 0.99204 | 1.2896 | 1.2896 | 0.17428 | 0.17428
(Clmax)0 at M=0 | 1.3 |  | 80 | 0.14583 | 21.6216 | 0.99555 | 1.2942 | 1.2942 | 0.31092 | 0.31092
Gravity ft/s^2 | 32.2 |  | 100 | 0.18228 | 33.7838 | 0.99337 | 1.2914 | 1.2914 | 0.48475 | 0.48475
span b ft | 98 |  | 120 | 0.21874 | 48.6486 | 0.98645 | 1.2824 | 1.2824 | 0.69318 | 0.69318
wing area S ft^2 | 1200 |  | 140 | 0.2552 | 66.2162 | 0.97714 | 1.2703 | 1.2703 | 0.93459 | 0.93459
Wing load W/S (lb/ft^2) | 90 |  | 160 | 0.29165 | 86.4865 | 0.96797 | 1.2584 | 1.2584 | 1.2092 | 1.2092
positive load factor n1 | 2.5 |  | 180 | 0.32811 | 109.4595 | 0.96079 | 1.249 | 1.249 | 1.5191 | 1.5191
negative limit load factor | -1 |  | 200 | 0.36456 | 135.1351 | 0.95633 | 1.2432 | 1.2432 | 1.8667 | 1.8667
Aspect ratio | 8 |  | 226 | 0.41196 | 172.5541 | 0.9537 | 1.2398 | 1.2398 | 2.3771 | 2.3771
Taper ratio (lambda) | 0.8 |  | 240 | 0.43748 | 194.5946 | 0.95262 | 1.2384 | 1.2384 | 2.6776 | 2.6776
aflechamiento (Swept)Λ |  |  | 260 | 0.47393 | 228.3784 | 0.94948 | 1.2343 | 1.2343 | 3.1321 | 3.1321
Compressibility factor beta |  |  | 280 | 0.51039 | 264.8649 | 0.94207 | 1.2247 | 1.2247 | 3.6042 | 3.6042
compressible swept parameter Λ_beta |  |  | 300 | 0.54685 | 304.0541 | 0.92802 | 1.2064 | 1.2064 | 4.0758 | 4.0758
k factor assume = 1 |  |  | 320 | 0.5833 | 345.9459 | 0.90573 | 1.1774 | 1.1774 | 4.5259 | 4.5259
β*AR/K |  |  | 340 | 0.61976 | 390.5405 | 0.87486 | 1.1373 | 1.1373 | 4.9352 | 4.9352
cl alpha w (1/rad) tablas |  |  | 360 | 0.65622 | 437.8378 | 0.83676 | 1.0878 | 1.0878 | 5.2919 | 5.2919
cl alpha aircraft (1/rad) at M=0 |  |  | 380 | 0.69267 | 487.8378 | 0.7946 | 1.033 | 1.033 | 5.5992 | 5.5992
Air density at h ft (slug/ft^3) | 0.001755 |  | 400 | 0.72913 | 540.5405 | 0.75341 | 0.97944 | 0.97944 | 5.8825 | 5.8825
mean aerodynamic chord (c_bar) ft | 13
negative Cl max (-) M=0 | 1.3
Speeds | n+ |  | n-
V stall KEAS | 142.9101
V flaps KEAS
V maneuver KEAS | 225.9608
V cruise KEAS
V NE
V dive KEAS
V_B
Loads
n2 load factor (75% n1)
proof load 1,25 n1
Ultimate load 1,5 n1
Plot | x | y
positive V stall | 142.9101 | 0
| 142.9101 | 0
negative V stall | 0 | 0
| 0 | 0
Positive load factor related to maneuver speed to cruise speed | 225.9608 | 0
| 0 | 0
negative load factor related to maneuver speed to cruise speed due to is under FAR 25 (more restrictive) | 0 | 0
| 0 | 0
V flaps | 0 | 0
| 0 | 0
V maneuver | 225.9608 | 0
| 225.9608 | 0
V cruise | 0 | 0
| 0 | 0
V ne | 0 | 0
| 0 | 0
V dive | 400 | 0
| 400 | 0
Vcruise to Vdive (positive load factors) | 0 | 0
| 0 | 0
proof load | 0 | 0
| 0 | 0
Ultimate load | 0 | 0
| 0 | 0
Note on F6: [Comentario encadenado] Su versión de Excel le permite leer este comentario encadenado; sin embargo, las ediciones que se apliquen se quitarán si el archivo se abre en una versión más reciente de Excel. Más información: https://go.microsoft.com/fwlink/?linkid=870924 Comentario: Solo funciona en sistema de macacos (Ingles)
Note on F7: [Comentario encadenado] Su versión de Excel le permite leer este comentario encadenado; sin embargo, las ediciones que se apliquen se quitarán si el archivo se abre en una versión más reciente de Excel. Más información: https://go.microsoft.com/fwlink/?linkid=870924 Comentario: =0.5*0.002376*(D6*1.688)^2
Note on B31: [Comentario encadenado] Su versión de Excel le permite leer este comentario encadenado; sin embargo, las ediciones que se apliquen se quitarán si el archivo se abre en una versión más reciente de Excel. Más información: https://go.microsoft.com/fwlink/?linkid=870924 Comentario: Gravedad se cancela, densidad al nivel del mar, factor de conversion al final para convertir ft/s a knots
Note on B33: [Comentario encadenado] Su versión de Excel le permite leer este comentario encadenado; sin embargo, las ediciones que se apliquen se quitarán si el archivo se abre en una versión más reciente de Excel. Más información: https://go.microsoft.com/fwlink/?linkid=870924 Comentario: Lo mismo de Vstall pero n ya NO es 1, ahora es 2.5