## Hoja1
Atmospheric data |  |  | Wing geometric |  |  | Tail geometric |  |  | General parameters
Humidity | 100 | % | λ | 1 |  | λ | 1 |  | VH | 0.73846
P∞ | 101727.12 | Pa | AR | 7.5 |  | AR | 3.75 |  | Ԑ0 | 0.05668 | rad
T∞ | 295.25 | K | b | 2.2 | m | b | 0.67082 | m | dԐ/dα | 0.38944 | 1/rad | αeq | CM,ac,wb | Wing
m∞ | 1.8227e-05 | kg/(m*s) | c | 0.3 | m | c | 0.17889 | m | hn | 0.61264 |  | -2 | 0.17675 | x | y
Rair | 287 | N*m/kg*K | S | 0.65 | m^2 | St | 0.12 | m^2 | hac,wb | 0.25 |  | -1.5 | 0.16949 | 0 | 0
r∞ | 1.2005 | kg/m3 | [6 empty] | h | 0.43132 |  | -1 | 0.16223 | 1.1 | 0
q∞ | 29.4124 | Pa | Wing parameters |  |  | Tail parameters |  |  | S.M. | 0.18132 |  | -0.5 | 0.15497 | 0 | -0.3
|  |  | a0 | 0.099 | 1/deg | lt | 1.2 | m |  | -0.014519 |  | 0 | 0.14771 | 1.1 | -0.3
Flight conditions |  |  | a | 0.080075 | 1/deg | at | 0.064405 | 1/deg |  |  |  | 0.5 | 0.14045 | 1.1 | 0
V | 7 | m/s | αL=0 | -3.339 | deg | αL=0 | 0 | deg | Ԑ | 0.11336 | rad | 1 | 0.13319 | 1.1 | -0.3
|  |  | αa | 8.339 | deg | CL | 0.19321 |  |  |  |  | 1.5 | 0.12593
Weight |  |  | CM,ac,wb | -0.1023 |  | it | 5.2 | deg |  |  |  | 2 | 0.11867 | Fuselage
Wing | 164.987 | g | CM,0 | 0.14771 |  | αt | -3.356 | deg |  |  |  | 2.5 | 0.11141 | 0 | 0
Fuselage | 486.698 | g | αeq | 10.1733 | deg | CL @ αgeo | -0.21614 |  |  |  |  | 3 | 0.10415 | 0 | -1.4636
Empennage | 61.607 | g | CM,cg | 0.026633 |  | L | -0.077765 | Kg |  |  |  | 3.5 | 0.096892
TOTAL | 713.292 | g | αgeo | 5 | deg | [6 empty] | 4 | 0.089633 | Tail
|  |  | CL @ αgeo | 0.66774 |  | e | 0.96786 |  |  |  |  | 4.5 | 0.082373 | 0 | -1.2847
|  |  | L | 1.3013 | Kg | [6 empty] | 5 | 0.075113 | 0.33541 | -1.2847
|  |  |  | 1.2236 | [7 empty] | 5.5 | 0.067854 | 0.33541 | -1.4636
|  |  |  | 0.62784 |  | Cd | cdi | cd0 |  |  |  | 6 | 0.060594 | 0 | -1.4636
|  |  | Vertical Stabilizer geometric |  |  | 0.042507 | 0.021607 | 0.0209 |  |  |  | 6.5 | 0.053334 | 0.33541 | -1.4636
|  |  | λ | 0.7 | [7 empty] | 7 | 0.046075
|  |  | AR | 1.5 |  | 0.082838 | kg |  |  |  |  | 7.5 | 0.038815
|  |  | b | 0.38243 | m | 82.8382 | g |  |  |  |  | 8 | 0.031555
|  |  | croot | 0.17 | m | [6 empty] | 8.5 | 0.024296
|  |  | ctip | 0.119 | m | [6 empty] | 9 | 0.017036
|  |  | MAC | 0.146 | m | [6 empty] | 9.5 | 0.0097765
|  |  | Sv | 0.0975 | m^2 | [6 empty] | 10 | 0.0025168
(𝑑𝐶_(𝑀,𝑐𝑔))⁄(𝑑α_𝑎 )