## Hoja1
Atmospheric data |  |  | Wing geometric |  |  | Tail geometric |  |  | General parameters
Humidity | 100 | % | λ | 1 |  | λ | 1 |  | VH | 0.7
P∞ | 101727.12 | Pa | AR | 7.5 |  | AR | 3.75 |  | Ԑ0 | 2.4236
T∞ | 295.25 | K | b | 2.2199 | m | b | 0.65667 | m | dԐ/dα | 0.38944 | αeq | CM,ac,wb | Wing
m∞ | 1.8227e-05 | kg/(m*s) | c | 0.29599 | m | c | 0.17511 | m | hn | 0.59376 | -2 | 0.12466 | x | y
Rair | 287 | N*m/kg*K | S | 0.65709 | m^2 | St | 0.11499 | m^2 | hac,wb | 0.25 | -1.5 | 0.11777 | 0 | 0
r∞ | 1.2005 | kg/m3 | [6 empty] | h | 0.42188 | -1 | 0.11089 | 1.11 | 0
q∞ | 29.4124 | Pa | Wing parameters |  |  | Tail parameters |  |  | S.M. | 0.17188 | -0.5 | 0.10401 | 0 | -0.29599
|  |  | a0 | 0.099 | 1/deg | lt | 1.184 | m |  | -0.013763 | 0 | 0.09713 | 1.11 | -0.29599
Flight conditions |  |  | a | 0.080075 | 1/deg | at | 0.064405 | 1/deg |  |  | 0.5 | 0.090248 | 1.11 | 0
α | 3 | deg | αL=0 | -3.339 | deg | αL=0 | 0 | deg | Ԑ | 2.4667 | 1 | 0.083367 | 1.11 | -0.29599
V | 7 | m/s | αa | 6.339 | deg | CL | 0.19321 |  |  |  | 1.5 | 0.076485
|  |  | Cl | 0.788 |  | it | 2 | deg |  |  | 2 | 0.069604 | Fuselage
|  |  | CL | 0.50759 |  | αi | 1.8723 | deg |  |  | 2.5 | 0.062722 | 0 | 0
|  |  | CM,ac,wb | -0.1023 | [6 empty] | 3 | 0.055841 | 0 | -1.4402
|  |  | CM,0 | 0.09713 | [6 empty] | 3.5 | 0.048959
|  |  | αeq | 7.0573 | deg | [5 empty] | 4 | 0.042077 | Tail
|  |  | CM,cg | 0.0098855 | [6 empty] | 4.5 | 0.035196 | 0 | -1.2651
|  |  | αgeo | 3.7183 | deg | [5 empty] | 5 | 0.028314 | 0.32833 | -1.2651
|  |  | CL @ αgeo | 0.56511 | [6 empty] | 5.5 | 0.021433 | 0.32833 | -1.4402
|  |  | L | 1.1133 | Kg | [5 empty] | 6 | 0.014551 | 0 | -1.4402
[11 empty] | 6.5 | 0.0076696 | 0.32833 | -1.4402
[11 empty] | 7 | 0.00078807
[11 empty] | 7.5 | -0.0060935
[11 empty] | 8 | -0.012975
[11 empty] | 8.5 | -0.019857
[11 empty] | 9 | -0.026738
[11 empty] | 9.5 | -0.03362
[11 empty] | 10 | -0.040501
(𝑑𝐶_(𝑀,𝑐𝑔))⁄(𝑑α_𝑎 )