## Hoja1
Chord | 0.7355 | m
Wingspan | 3.2 | m
Lift slope | 6.436 | 1/rad
aL=0 | -4.1 | deg | -0.071558 | rad
Moment coeffient | -0.0981
Drag coefficient | 0.00524
Density | 1.225 | kg/m3
Visc din | 1.79e-05 | kg/m*s
Mfus | 19232.94 | Nm
Vinf | 201 | km/h | 55.8333 | m/s
V2 | 32 | m/s
Vrelative magnitud | 64.3534 | m/s
Theta Ang | 29.8185 | deg
q | 2536.5837 | Pa
D mass center-wing x | 12.8 | m
D mass center-wing y | 2.42 | m
D mass center-win magnitud | 13.0268 | m
Moment eq | 0 = -Mfus + L*d + Mwing
Mwing | -430.7582 | Nm
Lift wing | -1443.3509 | N
Cl | 0.24176
S | 2.3536 | m2
AR | 4.3508
e | 0.97
Lift Slope (With correction) | 4.3756 | 1/rad
Assumption = Rectangular wing
DATA LLT
AoA | -0.80192 | deg | -0.013996 | rad | PARA OBTENER ESTE VALOR DE AoA, SE DEFINIÓ UNO DE 0° PARA EMPEZAR, E HICE QUE EL EXCEL ITERARA HASTA OBTENER EL CL_W QUE NECESITABÁMOS (-0.252840)
bw | 3.2 | m
taper ratio | 1
Sw | 2.3536 | m2
Btip | 0
Ageo | 0
Lift slope root | 6.436
Lift slope tip | 6.436
aL=0 root | -4.1 | deg | -0.071558
aL=0 tip | -4.1 | deg | -0.071558
AR | 4.3508
C root | 0.7355 | m
C tip | 0.7355 | m
C av | 0.7355 | m
C mean | 0.7355 | m |  | REAL Lift Slope |  | 4.2
Y | 0.8 | m
Re | 3239196.4313
h tip | 0
N | 4
k | y(k) [m] | Theta(k) [rad] | C(k) | a0(k) | a L=0 (k) | B(k) | D(k)
1 | -1.4 | 0.50536 | 0.7355 | 6.436 | -0.071558 | 0 | 0.057562
2 | -1 | 0.89566 | 0.7355 | 6.436 | -0.071558 | 0 | 0.057562
3 | -0.6 | 1.1864 | 0.7355 | 6.436 | -0.071558 | 0 | 0.057562
4 | -0.2 | 1.4455 | 0.7355 | 6.436 | -0.071558 | 0 | 0.057562
C
n
k | 1 | 2 | 3 | 4
1 | 2.3091 | 8.8875 | 7.5167 | -6.6193
2 | 3.1108 | 2.8748 | -8.8608 | -0.15793
3 | 3.5067 | -2.4092 | -2.7857 | 9.2305
4 | 3.6828 | -5.3276 | 6.2723 | -6.2385
C^-1
n
k | 1 | 2 | 3 | 4
1 | 0.052632 | 0.074194 | 0.096054 | 0.0844
2 | 0.072092 | 0.012998 | 0.0084879 | -0.064262
3 | 0.041665 | -0.08171 | 0.034968 | 0.0096001
4 | 0.011395 | -0.049454 | 0.084614 | -0.045939
A(1) | 0.017688
A(2) | 0.0016875
A(3) | 0.00026036
A(4) | 3.5466e-05
CL_w | 0.24176
n | Delta coeficient
2 | 0.018204
3 | 0.00065002
4 | 1.6082e-05
0.01887
e | 0.98148

## Hoja2
NACA | 4415
V | 7 | m/s
Visc din | 1.823e-05 | kg/(m*s)
Density | 1.201
AoA | 2.0426 | deg | 0.03565 | rad
bw | 2.788 | m
c | 0.465
taper ratio | 1
Sw | 1.2964 | m2
Btip | 0
Ageo | 0
Lift slope root | 5.541
Lift slope tip | 5.541
aL=0 root | -3.339 | deg | -0.058277 | rad
aL=0 tip | -3.339 | deg | -0.058277 | rad
AR | 5.9957
C root | 0.465 | m | Peso Requerido | 1.5 kg
C tip | 0.465 | m
C av | 0.465 | m
C mean | 0.465 | m |  | REAL Lift Slope |  | 4.1069
Y | 0.697 | m
Re | 214440.757
h tip | 0
q | 29.4245
N | 4
k | y(k) [m] | Theta(k) [rad] | C(k) | a0(k) | a L=0 (k) | B(k) | D(k)
1 | -1.2197 | 0.50536 | 0.465 | 5.541 | -0.058277 | 0 | 0.093927
2 | -0.87125 | 0.89566 | 0.465 | 5.541 | -0.058277 | 0 | 0.093927
3 | -0.52275 | 1.1864 | 0.465 | 5.541 | -0.058277 | 0 | 0.093927
4 | -0.17425 | 1.4455 | 0.465 | 5.541 | -0.058277 | 0 | 0.093927
C
n
k | 1 | 2 | 3 | 4
1 | 3.0954 | 10.5093 | 8.4535 | -7.2457
2 | 4.3787 | 3.588 | -10.4407 | -0.1799
3 | 5.0124 | -3.0679 | -3.3444 | 10.6924
4 | 5.2943 | -6.8384 | 7.5879 | -7.2768
C^-1
n
k | 1 | 2 | 3 | 4
1 | 0.039563 | 0.052816 | 0.067367 | 0.058289
2 | 0.060779 | 0.010234 | 0.0069421 | -0.050572
3 | 0.037298 | -0.069362 | 0.029379 | 0.0077456
4 | 0.010559 | -0.043518 | 0.073125 | -0.039412
A(1) | 0.020479
A(2) | 0.002572
A(3) | 0.0004753
A(4) | 7.0773e-05
CL_w | 0.38575
L_w | 14.715 | N | 1.5 | Kg
n | Delta coeficient
2 | 0.031546
3 | 0.0016159
4 | 4.777e-05
0.03321
e | 0.96786
y(k) | Points of control | Location
y(0) | 0 | 1.394
y(1) | 1 | 1.2197
y(2) | 2 | 0.87125
y(3) | 3 | 0.52275
y(4) | 4 | 0.17425
y(5) | 5 | 0
Points of control | y [m] | theta(y) [rad]
0 | 1.394 | 0
1 | 1.2197 | 0.50536
2 | 0.87125 | 0.89566
3 | 0.52275 | 1.1864
4 | 0.17425 | 1.4455
5 | 0 | 1.5708
Points of control | y [m] | Circ(y) [m2/sec]
0 | 1.394 | 0
1 | 1.2197 | 0.48722
2 | 0.87125 | 0.66807
3 | 0.52275 | 0.7003
4 | 0.17425 | 0.6997
5 | 0 | 0.69896
Points of control | y [m] | Circ(y) Norm | C(y)
0 | 1.394 | 0 | 0.465
1 | 1.2197 | 0.69707 | 0.465
2 | 0.87125 | 0.95581 | 0.465
3 | 0.52275 | 1.0019 | 0.465
4 | 0.17425 | 1.0011 | 0.465
5 | 0 | 1 | 0.465
Points of control | y [m] | y/(bw/2) | CL_w(y) | L(y) [N]
0 | 1.394 | 1 | 0 | 0
1 | 1.2197 | 0.875 | 0.77607 | 10.6185
2 | 0.87125 | 0.625 | 1.0641 | 14.5599
3 | 0.52275 | 0.375 | 1.1155 | 15.2623
4 | 0.17425 | 0.125 | 1.1145 | 15.2493
5 | 0 | 0 | 1.1133 | 15.2331

## Hoja3
Alpha | CL_w | L [N] | L [kg]
-12 | -0.62081 | -23.6819 | -2.4141
-11 | -0.54913 | -20.9476 | -2.1353
-10 | -0.47746 | -18.2133 | -1.8566
-9 | -0.40578 | -15.4789 | -1.5779
-8 | -0.3341 | -12.7446 | -1.2991
-7 | -0.26242 | -10.0103 | -1.0204
-6 | -0.19074 | -7.276 | -0.74169
-5 | -0.11906 | -4.5417 | -0.46297
-4 | -0.04738 | -1.8074 | -0.18424
-3 | 0.024299 | 0.92693 | 0.094488
-2 | 0.095978 | 3.6612 | 0.37322
-1 | 0.16766 | 6.3956 | 0.65194
0 | 0.23934 | 9.1299 | 0.93067
1 | 0.31102 | 11.8642 | 1.2094
2 | 0.3827 | 14.5985 | 1.4881
3 | 0.45437 | 17.3328 | 1.7669
4 | 0.52605 | 20.0671 | 2.0456
5 | 0.59773 | 22.8014 | 2.3243
6 | 0.66941 | 25.5357 | 2.603
7 | 0.74109 | 28.2701 | 2.8818
8 | 0.81277 | 31.0044 | 3.1605
9 | 0.88445 | 33.7387 | 3.4392
10 | 0.95613 | 36.473 | 3.7179
11 | 1.0278 | 39.2073 | 3.9967
12 | 1.0995 | 41.9416 | 4.2754
L = 1.5Kg | 2.0426
AR 6 | [5 empty] | AR 3 |  |  |  |  | AR 10
Points of control | y [m] | y/(bw/2) | CL_w(y) | L(y) [N] |  | Points of control | y [m] | y/(bw/2) | CL_w(y) | L(y) [N] | Points of control | y [m] | y/(bw/2) | CL_w(y) | L(y) [N]
0 | 1.394 | 1 | 0 | 0 |  | 0 | 1 | 1 | 0 | 0 | 0 | 2 | 1 | 0 | 0
1 | 1.2197 | 0.875 | 0.77607 | 10.6185 |  | 1 | 0.875 | 0.875 | 0.72292 | 13.8265 | 1 | 1.75 | 0.875 | 0.81918 | 9.6416
2 | 0.87125 | 0.625 | 1.0641 | 14.5599 |  | 2 | 0.625 | 0.625 | 1.0408 | 19.9056 | 2 | 1.25 | 0.625 | 1.0831 | 12.7478
3 | 0.52275 | 0.375 | 1.1155 | 15.2623 |  | 3 | 0.375 | 0.375 | 1.1371 | 21.7473 | 3 | 0.75 | 0.375 | 1.098 | 12.9228
4 | 0.17425 | 0.125 | 1.1145 | 15.2493 |  | 4 | 0.125 | 0.125 | 1.164 | 22.2631 | 4 | 0.25 | 0.125 | 1.0744 | 12.645
5 | 0 | 0 | 1.1133 | 15.2331 |  | 5 | 0 | 0 | 1.1666 | 22.3116 | 5 | 0 | 0 | 1.0702 | 12.5955
|  | AR 3 | AR 6 | AR 10
| Alpha | CL_w | CL_w | CL_w
| -12 | -0.5116 | -0.62081 | -0.68426
| 0 | 0.19723 | 0.23934 | 0.2638
| 12 | 0.90606 | 1.0995 | 1.2118
e | 0.96786
Alpha | Cd_profile | Cl_Profile | AR | Cdi | CD_w
-6 | 0.03476 | -0.19074 | 5.9957 | 0.0019956 | 0.036756
-3 | 0.02369 | 0.024299 | 5.9957 | 3.2388e-05 | 0.023722
0 | 0.01724 | 0.23934 | 5.9957 | 0.0031421 | 0.020382
3 | 0.01918 | 0.45437 | 5.9957 | 0.011325 | 0.030505
6 | 0.02311 | 0.66941 | 5.9957 | 0.02458 | 0.04769
9 | 0.02696 | 0.88445 | 5.9957 | 0.042909 | 0.069869
12 | 0.0331 | 1.0995 | 5.9957 | 0.06631 | 0.09941