## Hoja1
w | 1.5 | kg
Cuerda | 0.15 | m
b | 1.6 | m |  |  | -3
S | 0.24 | m^2 |  | S | 0.65 | 1
AR | 7.5 |  |  | b | 2.2079 | 2.7386 | 0.3271 | 2.7 | 0.4
q | 29.4124 | Pa |  | c | 0.29439 | 0.36515 | 0.043614 | 0.46 | 0.068148
7 | 25.2 | [6 empty] | V test modelo | 24.0618
m/s | km/h
1.201
AoA | -3 | 0
Cl | 0.386 | 0.74328
ar | 7.5 | perfil | ala
5deg | cl | 0.9933 | 0.76295
| n | 7.114 | 5.4642

## Airfoil aerodynamic data
Date (dd/mm/yyyy) |  | 2024-09-03
Week day |  | Monday
Hour |  | 8:00
Airfoil: | NACA 4415
Atmospheric data |  |  |  | Geometry data |  |  |  | Reynolds number
Humidity | 100 | % |  | b | 0.6 | m |  | Re1 | 109771.724
P∞ | 101727.12 | Pa |  | c | 0.1 | m |  | Re2 | 210395.8044
T∞ | 295.25 | K
m∞ | 1.8227e-05 | kg/(m*s) |  | Reference area
Rair | 287 | N*m/kg*K |  | Sref, | 0.06 | m2 |  | Dynamic pressure
[8 empty] | q∞ | 166.7372 | Pa
Air density |  |  |  | Air velocity
r∞ | 1.2005 | kg/m3 |  | V1 | 16.6667 | m/s | 60 | km/h |  | q1 | 166.7372 | Pa
|  |  |  | V2 | 31.9444 | m/s | 115 | km/h |  | q2 | 612.5276 | Pa
Re1 | 109771.724 | [6 empty] | Teórico Re1 | 108000
Data No, | ageo [deg] | L [kg] | D [kg] | cl | cd | cl/cd |  | Data No, | ageo [deg] | L [kg] | D [kg] | cl | cd | cl/cd
1 | -6 | 0.017 | 0.03 | 0.01667 | 0.029418 | 0.56667 |  | 1 | -6 | -0.65692 | 0.05908 | -0.3865 | 0.03476 | -11.1191
2 | -4.5 | 0.274 | 0.05 | 0.26868 | 0.049029 | 5.48 |  | 2 | -4.5 | -0.30169 | 0.047744 | -0.1775 | 0.02809 | -6.319
3 | -3 | 0.394 | 0.063 | 0.38635 | 0.061777 | 6.254 |  | 3 | -3 | 0.088213 | 0.040265 | 0.0519 | 0.02369 | 2.1908
4 | -1.5 | 0.619 | 0.069 | 0.60698 | 0.06766 | 8.971 |  | 4 | -1.5 | 0.41693 | 0.033874 | 0.2453 | 0.01993 | 12.3081
5 | 0 | 0.758 | 0.06 | 0.74328 | 0.058835 | 12.6333 |  | 5 | 0 | 0.84694 | 0.029302 | 0.4983 | 0.01724 | 28.9037
6 | 1.5 | 0.88 | 0.048 | 0.86291 | 0.047068 | 18.3333 |  | 6 | 1.5 | 1.0863 | 0.030254 | 0.6391 | 0.0178 | 35.9045
7 | 3 | 1.07 | 0.084 | 1.0492 | 0.082369 | 12.7381 |  | 7 | 3 | 1.34 | 0.0326 | 0.7884 | 0.01918 | 41.1053
8 | 4.5 | 1.25 | 0.069 | 1.2257 | 0.06766 | 18.1159 |  | 8 | 4.5 | 1.605 | 0.035523 | 0.9443 | 0.0209 | 45.1818
9 | 6 | 1.37 | 0.084 | 1.3434 | 0.082369 | 16.3095 |  | 9 | 6 | 1.8514 | 0.039279 | 1.0893 | 0.02311 | 47.1354
10 | 7.5 | 1.55 | 0.113 | 1.5199 | 0.11081 | 13.7168 |  | 10 | 7.5 | 2.0918 | 0.043002 | 1.2307 | 0.0253 | 48.6443
11 | 9 | 1.6 | 0.109 | 1.5689 | 0.10688 | 14.6789 |  | 11 | 9 | 2.3158 | 0.045823 | 1.3625 | 0.02696 | 50.5378
12 | 10.5 | 1.71 | 0.09 | 1.6768 | 0.088253 | 19 |  | 12 | 10.5 | 2.4677 | 0.048729 | 1.4519 | 0.02867 | 50.6418
13 | 12 | 1.73 | 0.08 | 1.6964 | 0.078447 | 21.625 |  | 13 | 12 | 2.5005 | 0.056259 | 1.4712 | 0.0331 | 44.4471
14 | 13.5 | 1.71 | 0.086 | 1.6768 | 0.08433 | 19.8837 |  | 14 | 13.5 | 2.4581 | 0.076009 | 1.4462 | 0.04472 | 32.339
Alpha stall | 16
Re2 | 210395.8044 | [6 empty] | Teórico Re2 | 208000
Data No, | ageo [deg] | L [kg] | D [kg] | cl | cd | cl/cd |  | Data No, | ageo [deg] | L [kg] | D [kg] | cl | cd | cl/cd
1 | -6 |  |  | 0 | 0 | #DIV/0! |  | 1 | -6 | -1.3799 | 0.125 | -0.221 | 0.02002 | -11.039
2 | -4.5 |  |  | 0 | 0 | #DIV/0! |  | 2 | -4.5 | -0.20043 | 0.10309 | -0.0321 | 0.01651 | -1.9443
3 | -3 |  |  | 0 | 0 | #DIV/0! |  | 3 | -3 | 0.86541 | 0.088039 | 0.1386 | 0.0141 | 9.8298
4 | -1.5 |  |  | 0 | 0 | #DIV/0! |  | 4 | -1.5 | 1.8957 | 0.077799 | 0.3036 | 0.01246 | 24.366
5 | 0 |  |  | 0 | 0 | #DIV/0! |  | 5 | 0 | 2.8341 | 0.068808 | 0.4539 | 0.01102 | 41.1887
6 | 1.5 |  |  | 0 | 0 | #DIV/0! |  | 6 | 1.5 | 4.1716 | 0.073116 | 0.6681 | 0.01171 | 57.0538
7 | 3 |  |  | 0 | 0 | #DIV/0! |  | 7 | 3 | 5.0744 | 0.079922 | 0.8127 | 0.0128 | 63.4922
8 | 4.5 |  |  | 0 | 0 | #DIV/0! |  | 8 | 4.5 | 6.0041 | 0.087977 | 0.9616 | 0.01409 | 68.247
9 | 6 |  |  | 0 | 0 | #DIV/0! |  | 9 | 6 | 6.9513 | 0.097405 | 1.1133 | 0.0156 | 71.3654
10 | 7.5 |  |  | 0 | 0 | #DIV/0! |  | 10 | 7.5 | 7.8111 | 0.10652 | 1.251 | 0.01706 | 73.3294
11 | 9 |  |  | 0 | 0 | #DIV/0! |  | 11 | 9 | 8.5348 | 0.11664 | 1.3669 | 0.01868 | 73.1745
12 | 10.5 |  |  | 0 | 0 | #DIV/0! |  | 12 | 10.5 | 8.9844 | 0.13349 | 1.4389 | 0.02138 | 67.3012
13 | 12 |  |  | 0 | 0 | #DIV/0! |  | 13 | 12 | 9.2041 | 0.17352 | 1.4741 | 0.02779 | 53.0443
14 | 13.5 |  |  | 0 | 0 | #DIV/0! |  | 14 | 13.5 | 9.1486 | 0.25369 | 1.4652 | 0.04063 | 36.062

## Prueba Modelo completo
Date (dd/mm/yyyy) |  | 2024-09-03
Week day |  | Monday
Hour |  | 8:00
Airfoil: | NACA 4415
Atmospheric data |  |  |  |  | Geometry data |  |  |  | Reynolds number
Humidity | 100 | % |  |  | b | 0.5 | m |  | Re1 | 174668.7673
P∞ | 101727.12 | Pa |  |  | c | 0.068 | m |  | Re2 | 0
T∞ | 295.25 | K
m∞ | 1.8227e-05 | kg/(m*s) |  |  | Reference area
Rair | 287 | N*m/kg*K |  |  | Sref, | 0.034 | m2 |  | Dynamic pressure
[9 empty] | q∞ | 912.9861 | Pa
Air density |  |  |  |  | Air velocity | [12 empty] | cdi | cd |  | -6 | 0.30306
r∞ | 1.2005 | kg/m3 |  |  | V1 | 39 | m/s | 60 | km/h |  | q1 | 912.9861 | Pa |  | e | 0.96786 |  | #REF! | 0.03476 |  | -4.5 | 0.25627
[15 empty] | a0 | 4.1069 |  | #REF! | 0.02809 |  | -3 | 0.52731
[16 empty] | 0.0708 |  | #REF! | 0.02369 |  | -1.5 | 0.49657
Re1 | 174668.7673 | [7 empty] | Teórico Re1 | 108000 | [5 empty] | 4.0565 |  | #REF! | 0.01993 |  | 0 | 0.50961
Data No, | ageo [deg] | L [kg] | D [kg] | cl | cd | cl/cd |  | Data No, | ageo [deg] | L [kg] | D [kg] | cl | cd | cl/cd |  |  | #REF! | 0.01724 |  | 1.5 | 0.49306
7 | 3 | 3.62 | 0.743 | 1.144 | 0.23481 | 4.8721 |  | 7 | 3 | 2.8755 | 0.193 | 0.45437 | 0.030497 | 14.8992 |  |  | #REF! | 0.0178 |  | 3 | 0.48248
8 | 4.5 | 4 | 0.677 | 1.2641 | 0.21395 | 5.9084 |  | 8 | 4.5 | 3.556 | 0.24179 | 0.56189 | 0.038206 | 14.707 |  |  | 0.011317 | 0.01918 |  | 4.5 | 0.46358
9 | 6 | 4.58 | 0.586 | 1.4474 | 0.18519 | 7.8157 |  | 9 | 6 | 4.2364 | 0.3017 | 0.66941 | 0.047673 | 14.0419 |  |  | 0.017306 | 0.0209 |  | 6 | 0.45859
10 | 7.5 | 5.06 | 0.544 | 1.5991 | 0.17192 | 9.3015 |  | 10 | 7.5 | 4.9168 | 0.3695 | 0.77693 | 0.058387 | 13.3067 |  |  | 0.024563 | 0.02311 |  | 7.5 | 0.45056
11 | 9 | 5.22 | 0.46 | 1.6497 | 0.14537 | 11.3478 |  | 11 | 9 | 5.5973 | 0.44197 | 0.88445 | 0.069838 | 12.6643 |  |  | 0.033087 | 0.0253 |  | 9 | 0.45746
12 | 10.5 | 5.27 | 0.454 | 1.6655 | 0.14348 | 11.6079 |  | 12 | 10.5 | 6.2777 | 0.52278 | 0.99197 | 0.082607 | 12.0084 |  |  | 0.042878 | 0.02696 |  | 10.5 | 0.45454
13 | 12 | 5.37 | 0.403 | 1.6971 | 0.12736 | 13.3251 |  | 13 | 12 | 6.9582 | 0.62882 | 1.0995 | 0.099363 | 11.0654 |  |  | 0.053937 | 0.02867 |  | 12 | 0.43644
14 | 13.5 | 5.29 | 0.454 | 1.6718 | 0.14348 | 11.652 |  | 14 | 13.5 | 7.6386 | 0.78838 | 1.207 | 0.12458 | 9.6889 |  |  | 0.066263 | 0.0331 |  | 13.5 | 0.41974
Alpha stall | 16 | [15 empty] | 0.079856 | 0.04472
| aL=0 [deg] | -6.5 | Se debe a que el modelo estructuralmente no resiste las fuerzas ejercidas y el empenaje genera una especie de palanca o momento que flexiona todo el fuselaje generando un aumento en el ángulo de ataque, es decir, el ángulo real es menor al ángulo que debería estar
La aeronave no es estable, eso se debe a que el CG esta brevemente desplazado, esto era poco predecible ya que no se tenia forma de calcular el peso completo de la impresión por el tipo de estrucutra y densidad que se utiliza para la impresión por lo que el Cg se desplaza. El CG se tiene calculado para una estructura y densidad sólida, sin embargo, esto cambia a la hora de impresión donde el relleno del modelo cambia y por ende su balance.
|  | 2 | 1.22
|  | 4 | 4.44
|  | 6 | 6.09
|  | 8 | 6.8
|  | 10 | 8.73

## Prueba Modelo
Date (dd/mm/yyyy) |  | 2024-09-03
Week day |  | Monday
Hour |  | 8:00
Airfoil: | NACA 4415
Atmospheric data |  |  |  |  | Geometry data |  |  |  | Reynolds number
Humidity | 100 | % |  |  | b | 0.4 | m |  | Re1 | 154119.5005
P∞ | 101727.12 | Pa |  |  | c | 0.06 | m |  | Re2 | 94842.7696
T∞ | 295.25 | K
m∞ | 1.8227e-05 | kg/(m*s) |  |  | Reference area
Rair | 287 | N*m/kg*K |  |  | Sref, | 0.024 | m2 |  | Dynamic pressure
[9 empty] | q∞ | 912.9861 | Pa
Air density |  |  |  |  | Air velocity | [11 empty] | cdi | cd | -6 | 0.30306
r∞ | 1.2005 | kg/m3 |  |  | V1 | 39 | m/s | 60 | km/h |  | q1 | 912.9861 | Pa |  | e | 0.96786 | 0.0019942 | 0.03476 | -4.5 | 0.25627
[5 empty] | V2 | 24 | m/s | 115 | km/h |  | q2 | 345.7462 | Pa |  | a0 | 4.1069 | 0.00037961 | 0.02809 | -3 | 0.52731
[16 empty] | 0.0708 | 3.2365e-05 | 0.02369 | -1.5 | 0.49657
Re1 | 154119.5005 | [7 empty] | Teórico Re1 | 108000 | [5 empty] | 4.0565 | 0.00095244 | 0.01993 | 0 | 0.50961
Data No, | ageo [deg] | L [kg] |  | D [kg] | cl | cd | cl/cd |  | Data No, | ageo [deg] | L [kg] | D [kg] | cl | cd | cl/cd | 1.2266 | 0.0031398 | 0.01724 | 1.5 | 0.49306
1 | -6 | 0.57 | 0.759 | 0.759 | -0.19081 | 0.15981 | -1.194 | 0.12306 | 1 | -6 | -1.0651 | 0.20524 | -0.19074 | 0.036754 | -5.1896 |  | 0.0065946 | 0.0178 | 3 | 0.48248
2 | -4.5 | 0.78 | 0.636 | 0.636 | -0.096789 | 0.10474 | -0.92407 | 0.076272 | 2 | -4.5 | -0.4647 | 0.15897 | -0.08322 | 0.02847 | -2.9231 |  | 0.011317 | 0.01918 | 4.5 | 0.46358
3 | -3 | 1.03 | 0.554 | 0.554 | 0.015138 | 0.06803 | 0.22252 | 0.044307 | 3 | -3 | 0.13569 | 0.13247 | 0.024299 | 0.023722 | 1.0243 |  | 0.017306 | 0.0209 | 6 | 0.45859
4 | -1.5 | 1.4 | 0.479 | 0.479 | 0.18079 | 0.034452 | 5.2476 | 0.013569 | 4 | -1.5 | 0.73607 | 0.11661 | 0.13182 | 0.020882 | 6.3124 |  | 0.024563 | 0.02311 | 7.5 | 0.45056
5 | 0 | 1.52 | 0.507 | 0.507 | 0.23451 | 0.046987 | 4.991 | 0.026607 | 5 | 0 | 1.3365 | 0.1138 | 0.23934 | 0.02038 | 11.7438 |  | 0.033087 | 0.0253 | 9 | 0.45746
6 | 1.5 | 1.77 | 0.479 | 0.479 | 0.34644 | 0.034452 | 10.0559 | 0.010057 | 6 | 1.5 | 1.9368 | 0.13622 | 0.34686 | 0.024395 | 14.2186 |  | 0.042878 | 0.02696 | 10.5 | 0.45454
7 | 3 | 1.86 | 0.469 | 0.469 | 0.38673 | 0.029974 | 12.9021 | -0.00052214 | 7 | 3 | 2.5372 | 0.17029 | 0.45437 | 0.030497 | 14.8992 |  | 0.053937 | 0.02867 | 12 | 0.43644
8 | 4.5 | 2.16 | 0.444 | 0.444 | 0.52105 | 0.018782 | 27.7421 | -0.019424 | 8 | 4.5 | 3.1376 | 0.21334 | 0.56189 | 0.038206 | 14.707 |  | 0.066263 | 0.0331 | 13.5 | 0.41974
9 | 6 | 2.42 | 0.454 | 0.454 | 0.63745 | 0.023259 | 27.4068 | -0.024414 | 9 | 6 | 3.738 | 0.2662 | 0.66941 | 0.047673 | 14.0419 |  | 0.079856 | 0.04472
10 | 7.5 | 2.78 | 0.46 | 0.46 | 0.79862 | 0.025945 | 30.7813 | -0.032442 | 10 | 7.5 | 4.3384 | 0.32603 | 0.77693 | 0.058387 | 13.3067
11 | 9 | 3.11 | 0.501 | 0.501 | 0.94637 | 0.044301 | 21.3622 | -0.025537 | 11 | 9 | 4.9388 | 0.38998 | 0.88445 | 0.069838 | 12.6643
12 | 10.5 | 3.34 | 0.523 | 0.523 | 1.0493 | 0.054151 | 19.3782 | -0.028456 | 12 | 10.5 | 5.5392 | 0.46128 | 0.99197 | 0.082607 | 12.0084
13 | 12 | 3.34 | 0.52 | 0.52 | 1.0493 | 0.052807 | 19.8711 | -0.046555 | 13 | 12 | 6.1396 | 0.55484 | 1.0995 | 0.099363 | 11.0654
14 | 13.5 | 3.53 | 0.539 | 0.539 | 1.1344 | 0.061314 | 18.5016 | -0.063262 | 14 | 13.5 | 6.7399 | 0.69563 | 1.207 | 0.12458 | 9.6889
Alpha stall | 16 | [6 empty] | -0.020395
|  | 2 | 1.22
|  | 4 | 4.44
|  | 6 | 6.09
|  | 8 | 6.8
|  | 10 | 8.73